## Specs
DINo-RevNo | 3611862-2 | DINo-RevNo
ProductNo | 10782346 | Ningún producto
Product Desc | WB101CF1A/SPA-WINIA(WVR-08CF1WWN) | Descripción del producto
CONTROLPANELVERSION_TD | F1A | CONTROLPANELVERSION_TD
CAPACITY_TD | 101LT (8KG) | CAPACIDAD_TD
PRODUCTTECHNOLOGY_TD | CONDENSER (16A)(STANDART) | PRODUCTOTECNOLOGÍA_TD
CONDENSATION_EFFICIENCY_TD | B | CONDENSACIÓN_EFICIENCIA_TD
PRODUCTCOLOR_TD | STANDARD (WHITE) | PRODUCTOCOLOR_TD
Motor type | PSC | Tipo de motor
Compressor motor type | No | Tipo de motor del compresor
Sensor Drying System | Yes | Sistema de secado de sensores
Two Way Tumbling | Yes | Caída bidireccional
Control system | Electronic | Sistema de control
Failure Detection System | Yes | Sistema de detección de fallas
Child lock | Yes | Bloqueo para niños
Drying cycle indicator | Yes | Indicador de ciclo de secado
Delay time adjustment via button | Yes | Ajuste del tiempo de retardo mediante botón
Drying level adjustment via button | No | Ajuste del nivel de secado mediante botón
Drying Target | No | Objetivo de secado
Spin Speed Selection | No | Selección de velocidad de centrifugado
Delay timer | 3-6-9 h | Temporizador de retardo
Filter full indicator | Yes | Indicador de filtro lleno
Water tank full indicator | Yes | Indicador de depósito de agua lleno
Condenser cleaning indicator | Yes | Indicador de limpieza del condensador
SIDEPANELFORM_TD | BOOMERANG | SIDEPANELFORM_TD
DRUMFORM_TD | PEARL | DRUMFORM_TD
DRUMMATERIAL_TD | GALVANIZED | TAMBOR MATERIAL_TD
CONTROLPANELAESTHETICS_TD | WODAN | PANEL DE CONTROL ESTÉTICA_TD
KNOB_AESTHETICS_TD | P17 | KNOB_AESTHETICS_TD
PLINTHAESTHETICS_TD | V1 | PLINTHAESTHETICS_TD
Number of programs on program knob | 15 | Número de programas en la perilla de programa
Cotton Extra Dry | Yes | Algodón Extra Seco
Cotton Cupboard Dry | Yes | Algodón Armario Seco
Cotton Iron Dry | Yes | Algodón Plancha Seco
Synthetics Cupboard Dry | Yes | Sintéticos Armario Seco
Synthetics Iron Dry | Yes | Sintéticos Hierro Seco
Delicate | Yes | Delicado
Mix | Yes | Mezcla
Baby Care | Yes | Cuidado del bebé
Jeans | Yes | Pantalones
Towels | No | Toallas
Hygiene | No | Higiene
Outdoor | No | Exterior
Time drying | No | Tiempo de secado
150 min | No | 150 minutos
120 min | No | 120 minutos
90 min | No | 90 minutos
60 min | Yes | 60 minutos
40 min | No | 40 minutos
30 min | Yes | 30 minutos
20 min | No | 20 minutos
10 min | Yes | 10 minutos
Refresh | Yes | Actualizar
Express | 29 | Expresar
Shirts | 12 | Camisas
Duvet | No | Funda Nordica
Sport | No | Deporte
Wool refresh | No | Refresco de lana
Program Duration (min) - Cotton Cupboard Dry -Full load | 134 | Duración del programa (min) - Algodón Secado en armario - Carga completa
Program Duration (min) - Cotton Cupboard Dry - Partial load | 77 | Duración del programa (min) - Secado de armario de algodón - Carga parcial
Program Duration (min) - Cotton Cupboard Dry - Weighted load | 101 | Duración del programa (min) - Algodón en armario seco - Carga ponderada
DRAINHOSE_TD | NO (YOK) | MANGUERA DE DRENAJE_TD
PEARL_ODOR_TD | NO (YOK) | PERLA_ODOR_TD
DRYINGRACK_TD | NO (YOK) | SECADORA_TD
DOORAESTHETICS_TD | B (D10 PLASTIC) | PUERTAESTÉTICA_TD
POWER_TUMBLEDRYER_TD | 220-240V ~ 50HZ | POWER_TUMBLEDRYER_TD
Electrical current (A) | 16 | Corriente eléctrica (A)
Power rating (W) | 2700 | Potencia nominal (W)
Energy consumption (kWh/annum) | 561 | Consumo de energía (kWh/año)
Energy consumption at full load (kWh/cycle) | 4.68 | Consumo de energía a plena carga (kWh/ciclo)
Energy consumption at partial load (kWh/cycle) | 2.56 | Consumo de energía a carga parcial (kWh/ciclo)
Weighted condensation efficiency (%) | 81 | Eficiencia de condensación ponderada (%)
Noise (dB) | 65 | Ruido (dB)
PACKINGSHAPE_TD | SHRINK | EMBALAJE FORMA_TD
Unpacked dimensions (HxWxD) (mm) | 845x596x563 | Dimensiones sin embalaje (HxWxD) (mm)
Packed dimensions (Shrink) (HxWxD) (mm) | 881x641x592 | Dimensiones embaladas (Contracción) (HxWxD) (mm)
Packed dimensions (Carton) (HxWxD) (mm) | 890x655x616 | Dimensiones del embalaje (cartón) (Al x An x Pr) (mm)
Net Weight (kg) - Plastic Door | 35.2 | Peso neto (kg) - Puerta de plástico
Gross Weight (Shrink) (kg) -Plastic Door | 36.7 | Peso bruto (encogimiento) (kg) -Puerta de plástico
Gross Weight (Carton) (kg) -Plastic Door | 37.7 | Peso Bruto (Caja) (kg) -Puerta de Plástico
Net Weight (kg) - Glass Door | 37.6 | Peso Neto (kg) - Puerta de Vidrio
Gross Weight (Shrink) (kg) -Glass Door | 39.1 | Peso bruto (contracción) (kg) - Puerta de vidrio
Gross Weight (Carton) (kg) - Glass Door | 40.1 | Peso bruto (caja) (kg) - Puerta de vidrio
Container Load Quantities (pieces) (20/40/HC) - Shrink | 54/120/180 | Cantidades de carga de contenedores (piezas) (20/40/HC) - Retractilado
Container Load Quantities (pieces) (20/40/HC) - Carton | 54/114/171 | Cantidades de carga del contenedor (piezas) (20/40/HC) - Cartón

## Hoja 1
DINo-RevNo | DINo-RevNo | 3611862-2
ProductNo | Ningún producto | 10782346
Product Desc | Descripción del producto | WB101CF1A/SPA-WINIA(WVR-08CF1WWN)
CONTROLPANELVERSION_TD | CONTROLPANELVERSION_TD | F1A
CAPACITY_TD | CAPACIDAD_TD | 101LT (8KG)
PRODUCTTECHNOLOGY_TD | PRODUCTOTECNOLOGÍA_TD | CONDENSER (16A)(STANDART)
CONDENSATION_EFFICIENCY_TD | CONDENSACIÓN_EFICIENCIA_TD | B
PRODUCTCOLOR_TD | PRODUCTOCOLOR_TD | STANDARD (WHITE)
Motor type | Tipo de motor | PSC
Compressor motor type | Tipo de motor del compresor | No
Sensor Drying System | Sistema de secado de sensores | Yes
Two Way Tumbling | Caída bidireccional | Yes
Control system | Sistema de control | Electronic
Failure Detection System | Sistema de detección de fallas | Yes
Child lock | Bloqueo para niños | Yes
Drying cycle indicator | Indicador de ciclo de secado | Yes
Delay time adjustment via button | Ajuste del tiempo de retardo mediante botón | Yes
Drying level adjustment via button | Ajuste del nivel de secado mediante botón | No
Drying Target | Objetivo de secado | No
Spin Speed Selection | Selección de velocidad de centrifugado | No
Delay timer | Temporizador de retardo | 3-6-9 h
Filter full indicator | Indicador de filtro lleno | Yes
Water tank full indicator | Indicador de depósito de agua lleno | Yes
Condenser cleaning indicator | Indicador de limpieza del condensador | Yes
SIDEPANELFORM_TD | SIDEPANELFORM_TD | BOOMERANG
DRUMFORM_TD | DRUMFORM_TD | PEARL
DRUMMATERIAL_TD | TAMBOR MATERIAL_TD | GALVANIZED
CONTROLPANELAESTHETICS_TD | PANEL DE CONTROL ESTÉTICA_TD | WODAN
KNOB_AESTHETICS_TD | KNOB_AESTHETICS_TD | P17
PLINTHAESTHETICS_TD | PLINTHAESTHETICS_TD | V1
Number of programs on program knob | Número de programas en la perilla de programa | 15
Cotton Extra Dry | Algodón Extra Seco | Yes
Cotton Cupboard Dry | Algodón Armario Seco | Yes
Cotton Iron Dry | Algodón Plancha Seco | Yes
Synthetics Cupboard Dry | Sintéticos Armario Seco | Yes
Synthetics Iron Dry | Sintéticos Hierro Seco | Yes
Delicate | Delicado | Yes
Mix | Mezcla | Yes
Baby Care | Cuidado del bebé | Yes
Jeans | Pantalones | Yes
Towels | Toallas | No
Hygiene | Higiene | No
Outdoor | Exterior | No
Time drying | Tiempo de secado | No
150 min | 150 minutos | No
120 min | 120 minutos | No
90 min | 90 minutos | No
60 min | 60 minutos | Yes
40 min | 40 minutos | No
30 min | 30 minutos | Yes
20 min | 20 minutos | No
10 min | 10 minutos | Yes
Refresh | Actualizar | Yes
Express | Expresar | 29
Shirts | Camisas | 12
Duvet | Funda Nordica | No
Sport | Deporte | No
Wool refresh | Refresco de lana | No
Program Duration (min) - Cotton Cupboard Dry -Full load | Duración del programa (min) - Algodón Secado en armario - Carga completa | 134
Program Duration (min) - Cotton Cupboard Dry - Partial load | Duración del programa (min) - Secado de armario de algodón - Carga parcial | 77
Program Duration (min) - Cotton Cupboard Dry - Weighted load | Duración del programa (min) - Algodón en armario seco - Carga ponderada | 101
DRAINHOSE_TD | MANGUERA DE DRENAJE_TD | NO (YOK)
PEARL_ODOR_TD | PERLA_ODOR_TD | NO (YOK)
DRYINGRACK_TD | SECADORA_TD | NO (YOK)
DOORAESTHETICS_TD | PUERTAESTÉTICA_TD | B (D10 PLASTIC)
POWER_TUMBLEDRYER_TD | POWER_TUMBLEDRYER_TD | 220-240V ~ 50HZ
Electrical current (A) | Corriente eléctrica (A) | 16
Power rating (W) | Potencia nominal (W) | 2700
Energy consumption (kWh/annum) | Consumo de energía (kWh/año) | 561
Energy consumption at full load (kWh/cycle) | Consumo de energía a plena carga (kWh/ciclo) | 4.68
Energy consumption at partial load (kWh/cycle) | Consumo de energía a carga parcial (kWh/ciclo) | 2.56
Weighted condensation efficiency (%) | Eficiencia de condensación ponderada (%) | 81
Noise (dB) | Ruido (dB) | 65
PACKINGSHAPE_TD | EMBALAJE FORMA_TD | SHRINK
Unpacked dimensions (HxWxD) (mm) | Dimensiones sin embalaje (HxWxD) (mm) | 845x596x563 | altoxanchoxprofundo
Packed dimensions (Shrink) (HxWxD) (mm) | Dimensiones embaladas (Contracción) (HxWxD) (mm) | 881x641x592
Packed dimensions (Carton) (HxWxD) (mm) | Dimensiones del embalaje (cartón) (Al x An x Pr) (mm) | 890x655x616
Net Weight (kg) - Plastic Door | Peso neto (kg) - Puerta de plástico | 35.2
Gross Weight (Shrink) (kg) -Plastic Door | Peso bruto (encogimiento) (kg) -Puerta de plástico | 36.7
Gross Weight (Carton) (kg) -Plastic Door | Peso Bruto (Caja) (kg) -Puerta de Plástico | 37.7
Net Weight (kg) - Glass Door | Peso Neto (kg) - Puerta de Vidrio | 37.6
Gross Weight (Shrink) (kg) -Glass Door | Peso bruto (contracción) (kg) - Puerta de vidrio | 39.1
Gross Weight (Carton) (kg) - Glass Door | Peso bruto (caja) (kg) - Puerta de vidrio | 40.1
Container Load Quantities (pieces) (20/40/HC) - Shrink | Cantidades de carga de contenedores (piezas) (20/40/HC) - Retractilado | 54/120/180
Container Load Quantities (pieces) (20/40/HC) - Carton | Cantidades de carga del contenedor (piezas) (20/40/HC) - Cartón | 54/114/171